## Sheet1
中国科学院广州生物医药与健康研究院 细胞谱系国家项目办公室改造项目工程量清单
工程名称:细胞谱系国家项目办公室改造项目
序号 | 项目名称 | 项目特征描述 | 计量 单位 | 工程量 | 综合单价 | 合价 | 备注
1 | 轻钢龙骨隔墙 | 1.骨架、边框材料种类、规格:U75轻钢龙骨 2.隔板材料品种、规格、颜色:12mm阻燃板+9mm厚硅酸钙板（双面），内填80厚玻璃棉板 3.嵌缝、塞口材料品种:嵌缝腻子 4、隔墙到顶板 | m2 | 110
2 | 白色乳胶漆 | 1.基层类型:墙体 2.腻子:刮腻子两遍 3.油漆品种、刷漆遍数:白色乳胶漆(一底两面) | m2 | 253.5
3 | 落地双层中空玻璃隔墙 | 1、边框材料种类、规格:铝合金边框 2、玻璃品种、规格、颜色:双层玻璃(内夹铝镁百叶)高隔断3、铝合金立柱到顶 | m2 | 62.6
4 | 成品高隔断配套门（双扇） | 1.门类型:成品高隔断配套门 2.材料种类:综合考虑 3.五金材料:装饰拉手、门碰珠、门锁等 | m2 | 6.6
5 | DR2成品高隔断配套门（单扇） | 1.门类型:成品高隔断配套门 2.材料种类:综合考虑 3.五金材料:装饰拉手、门碰珠、门锁等 | m2 | 17.6
6 | 铝扣板天花（修复） | 1、龙骨材料种类、规格、中距:轻钢龙骨 2、面层材料品种、规格:1.0厚铝扣板600*600mm | m2 | 46.5
7 | 不锈钢金踢脚线 | 1、黑色拉丝不锈钢 | m | 62
8 | 分体式变频冷暖空调 | 1、变频冷暖 2、1P | 台 | 8
9 | 冷媒铜管及橡塑保温 | 1.材质、压力等级:冷媒铜管 2.规格:Φ9.52 3.焊接方法:氧乙炔焊 4.压力试验、吹扫设计要求:空气吹扫 5.绝热保温:难燃橡塑复合隔热保温套管，20mm | m | 118
10 | LED嵌入式面板灯600X600 | 1.名称:LED嵌入式面板灯600X600mm 2.规格:36W | 盏 | 46
11 | 五孔插座 |  | 个 | 64
12 | 翘板开关 |  | 个 | 13
13 | 电气配线 | 1.名称:电气配线 2.配线形式:管内穿线 3.规格:WDZ-BYJ-4mm2 | m | 540
14 | 电气配线 | 1.名称:电气配线 2.配线形式:管内穿线 3.规格:WDZ-BYJ-2.5mm2 | m | 1120
15 | 配管 SC25 | 1.名称:电气配管 2.材质:镀锌钢管 3.规格:SC25 | m | 420
16 | 原有墙体及天花拆除 |  | 项 | 1
17 | 垃圾清运 |  | 项 | 1
一 | 不含税价 |  |  |  |  | 0
二 | 增值税 |  |  |  |  | 0
三 | 含税合价 |  |  |  |  | 0